## PCB_Project
Comment | Description | Designator | Footprint | LibRef | Quantity | Pins
100uF |  | C1 | C0603 | 0603CAP | 1 | 2
1nF |  | C2, C4, C5 | C0603 | 0603CAP | 3 | 2
0.1uF |  | C3, C6, C8, C10, C12, C13, C14 | C0603 | 0603CAP | 7 | 2
22uF |  | C7, C11 | C0603 | 0603CAP | 2 | 2
10uF |  | C9 | C0603 | 0603CAP | 1 | 2
LED0603R |  | LED1 | LED0603-R-RD | LED0603R | 1 | 2
Header 10 | Header, 10-Pin | P1 | HDR1X10 | Header 10 | 1 | 10
Header 3X2A | Header, 3-Pin, Dual row | P2 | HDR2X3_CEN | Header 3X2A | 1 | 6
33R |  | R1, R2, R3, R4, R5 | R0603 | 0603RES | 5 | 2
5K |  | R6 | R0603 | 0603RES | 1 | 2
10K |  | R7, R8, R9, R11 | R0603 | 0603RES | 4 | 2
50R |  | R10 | R0603 | 0603RES | 1 | 2
100R |  | R12 | R0603 | 0603RES | 1 | 2
R1206_shunt 5.1Ω |  | R13 | R1206 | R1206_shunt | 1 | 2
18R |  | R14, R15, R16, R17 | R0603 | 0603RES | 4 | 2
DAC8550IDGKR |  | U1 | VSSOP-8_L3.0-W3.0-P0.65-LS5.0-BL | DAC8550IDGKR | 1 | 8
AD8065 |  | U2, U3 | SOT-23-5_L3.0-W1.7-P0.95-LS2.8-BR | AD8065ARTZ-REEL7 | 2 | 5
REF3025 |  | U4 | SOT-23-3_L2.9-W1.6-P1.90-LS2.8-BR | REF3025AIDBZR | 1 | 3
LM2663MX |  | U5 | SOIC-8_L4.9-W3.9-P1.27-LS6.0-BL | LM2663MX/NOPB | 1 | 8
ADS1118IDGSR |  | U6 | VSSOP-10_L3.0-W3.0-P0.50-LS4.9-BL | ADS1118IDGSR | 1 | 10